## Tiandy
Оборудование бренда Tiandy |  |  | Цены указаны в рублях РБ. Оптовые цены можно запросить у менеджера - sales06@bitrix24.ru
IP камеры с фикс обьективом
Название модели | Краткое техническое описание | Розница, бел. Руб с НДС
TC-C32GN Spec:I5/E/Y/C/2.8mm/4mm/V4.2 | Цилиндрическая камера 2 мп Обьектив 4мм/2,8 мм 1/2.9" CMOS, F2.0 Разрешение:1920x1080@30fps Формат сжатия: S+265/H.265/H.264 Чувствительность: 0.02 Lux Smart ИК, дистанция: 50 м Рабочая температура: -35℃～60℃ (ИК выкл.) / -35℃～65℃ (ИК вкл.), влажность 0～95% Поддержка PoE , Встроенный микрофон Класс защиты IP67 Габариты, вес 208×82×81 mm, 0.35 кг Корпус - пластик | 150 | достаточно
TC-C32HN Spec:I3/E/Y/C/2.8mm/V4.2 | Купольная камера 2мп Обьектив 2,8 мм 1/2.8" CMOS, F2.0 Разрешение 2 Мп1920x1080@30fps Формат сжатия: S+265/H.265/H.264 Чувствительность: 0.02 Lux Smart ИК, дистанция: 30 м Рабочая температура: -35℃～60℃ (ИК выкл.) / -30℃～40℃ (ИК вкл.), влажность 0～95% Поддержка PoE Встроенный микрофон. Класс защиты IP66 Материал корпуса: макролон Размеры: Ø117×96 Вес: 0,5 кг | 150 | достаточно
Tiandy TC-C32XP Spec:I3/E/Y/(M)/2.8mm | Купольная камера 2 мп Обьектив 2,8 мм 1/2.8" CMOS, F1.6 Разрешение 2МП, 1920x1080@30к/с Super Starlight Кодек сжатия S+265/H.265/H.264 Чувствительность:0.0008 Люкс. Smart ИК 30 м Слот под SD карты до 512 Гб. Встроенный микрофон. Рабочая температура -35℃～60℃ Поддержка PoE Класс защиты IP66 Материал корпуса: макролон Размеры: Ø117×96 Вес: 0,5 кг | 292 | достаточно
Tiandy TC-C32WP Spec:I5/E/Y/(M)4mm | Цилиндрическая камера 2 мп Обьектив 4 мм 1/2.8" CMOS, F1.6 Разрешение: 1920X1080@30fps Super Starlight Формат сжатия: S+265/H.265/H.264 Чувствительность: 0.0008 Lux,B/W: 0.0001Lux, 0 Lux with IR Smart ИК, дистанция: 50 м Слот под SD карты до 512 Гб. Встроенный микрофон. Рабочая температура: -35℃～60℃ (ИК выкл.) / -30℃～40℃ (ИК вкл.), влажность 0～95% Поддержка PoE Класс защиты IP67 Габариты, вес 208×82×81 mm, 0.35 кг Корпус - пластик | 292 | достаточно
Tiandy TC-C32XS Spec:I3/E/Y/(M)/(H)/2.8mm | Купольная камера 2 мп Обьектив 2,8 мм 1/2.8" CMOS, F1.6 Разрешение 2МП, 1920x1080@30к/с Starlight Кодек сжатия S+265/H.265/H.264 Чувствительность:0.001 Люкс. Smart ИК 30 м Слот под SD карты до 512 Гб. Встроенный микрофон.Кнопка сброса. Видеоаналитика.Захват лиц. Рабочая температура -40℃～65℃ Поддержка PoE Класс защиты IP67 Материал корпуса: металл Размеры: Ø117×96 Вес: 0,5 кг | 420 | менее 30
TC-C34HN Spec:I3/E/Y/C/2.8mm/V4.2 | Купольная камера 4мп Обьектив 2,8 мм 1/2.7" CMOS, F1.6 Разрешение 2560×1440@25fps Формат сжатия: S+265/H.265/H.264 Чувствительность: 0.02 Lux Smart ИК, дистанция: 30 м Рабочая температура: -35℃～60℃ (ИК выкл.) / -30℃～40℃ (ИК вкл.), влажность 0～95% Поддержка PoE Класс защиты IP66 Встроенный микрофон Материал корпуса: макролон Размеры: Ø117×96 Вес: 0,5 кг | 170 | достаточно
TC-C34GN Spec:I5/E/Y/C/2.8mm/4mm/V4.2 | Цилиндрическая камера 4 мп Обьектив 4 мм / 2,8 мм 1/2.7" CMOS, F1.6 Разрешение: 2560×1440@25fps Формат сжатия: S+265/H.265/H.264 Чувствительность: 0.02 Lux,B/W: 0Lux with IR Smart ИК, дистанция: 50 м Рабочая температура: -35℃～60℃ (ИК выкл.) / -35℃～65℃ (ИК вкл.), влажность 0～95% Поддержка PoE Класс защиты IP67 Встроенный микрофон Габариты, вес 208×82×81 mm, 0.35 кг Корпус - металл + пластик | 170 | достаточно
TC-C35KS Spec: I3/E/Y/M/H/2.8mm | Купольная камера 5 мп Обьектив 2,8 мм 1/2.8" CMOS, F1.6 Разрешение 5МП, NTSC: 30fps (2592×1944, 2592x1520, 2560×1440, 2304×1296), 60fps (1920×1080, 1280×720) Super Starlight Кодек сжатия S+265/H.265/H.264 Чувствительность:0.002 Люкс. Smart ИК 30 м Слот под SD карты до 512 Гб. Встроенный микрофон. Поддержка видеоаналитики, детекции лиц.Тревожный вход , выход. Рабочая температура -40℃～65℃ Поддержка PoE Класс защиты IP67,IK10 . Встроенная грозозащита EN 55035:2017 Материал корпуса: металл Размеры: Ø117×96 Вес: 0,5 кг | 384 | достаточно
Tiandy TC-C35WS Spec:I5/E/Y/(M) 4mm | Цилиндрическая камера 5 мп Обьектив 4 мм 1/2.8" CMOS, F1.6 Разрешение: 2592x1944@20fps Starlight Формат сжатия: S+265/H.265/H.264 Чувствительность: 0.002 Lux,B/W: 0Lux with IR Smart ИК, дистанция: 50 м Слот под SD карты до 512 Гб. Встроенный микрофон. Кнопка сброса. Рабочая температура: -35℃～60℃ (ИК выкл.) / -35℃～65℃ (ИК вкл.), влажность 0～95% Поддержка PoE Класс защиты IP67 Встроенная грозозащита EN 55035:2017 Габариты, вес 208×82×81 mm, 0.35 кг Корпус - металл + пластик | 384 | достаточно
IP камеры с вариофокальным обьективом
Tiandy TC-C35US Spec:I8/A/E/Y/M/2.8-12mm/ v4.0 | Цилиндрическая камера 5МП 1/2.8" CMOS, F1.6~F3.3, Моторизированный обьектив 2,8 - 12 мм Встроенный микрофон Встроенный слот для карт Micro SD, до 512 ГБ , Кнопка сброса Разрешение:2592x1944@20fps, 1920X1080@30fps Формат сжатия: S+265/H.265/H.264/M-JPEG Моторизированный объектив 2.8-12 мм Чувствительность: 0.002 Lux, 0 Lux с ИК Smart ИК, дистанция: 80 м Рабочая температура: -35℃～65℃ Поддержка PoE Класс защиты IP67 , металльческий корпус | 600 | достаточно
Tiandy TC-C35MS Spec:I3/A/E/Y/M/2.8-12mm | Купольная камера 5МП 1/2.8" CMOS, F1.6~F3.3, Моторизированный обьектив 2,8 - 12 мм Встроенный микрофон Встроенный слот для карт Micro SD, до 512 ГБ , Кнопка сброса Разрешение:2592x1944@20fps, 1920X1080@30fps Формат сжатия: S+265/H.265/H.264/M-JPEG Моторизированный объектив 2.8-12 мм Чувствительность: 0.002 Lux, 0 Lux с ИК Smart ИК, дистанция: 30 м Рабочая температура: -35℃～65℃ Поддержка PoE Класс защиты IP67, IK10 (антивандальная), металлический корпус | 600 | достаточно
IP видеорегистраторы
TC-R3105 Spec: I/B/L/(Eu) | 5 канальный видеорегистратор Кодек S+265; H265,H264 Запись и хранение информации с разрешением до 6 Мp; Пропускная способность вх/вых: 50Mbps/40Mbps; HDMI 1-канальный, 3840x2160, 1920×1080, 1280×720, 1024×768, 1366×768, 1440×900, 1280×800 Интеллектуальный Search & Recording, Plug & Play; Обновление через облако; 1x HDMI, 1x VGA 1 SATA (до 10TB), USB interface: 2xUSB 2.0 UI V3.0, удобное графическое меню на русском языке. | 213 | достаточно
Tiandy TC-R3105 Spec: I/B/P/L | 5 канальный видеорегистратор c 4 портами ПОЕ Кодек S+265; H265,H264 Запись и хранение информации с разрешением до 6 Мp; Пропускная способность вх/вых: 50Mbps/40Mbps; HDMI и VGA вывод информации только сразрешением 1080р Интеллектуальный Search & Recording, Plug & Play; Обновление через облако; 1x HDMI, 1x VGA 1 SATA (до 10TB), USB interface: 2xUSB 2.0 UI V3.0, удобное графическое меню на русском языке. | 303 | достаточно
Tiandy TC-R3110 Spec: I/B/L/Eu | 10 канальный видеорегистратор Кодек S+265; H265,H264 Запись с разрешением до 6 МП; Пропускная способность вх/вых: 50Mbps/40Mbps; HDMI и VGA одновременный выход; 10-ти канальная видеоаналитика; Интеллектуальный Search & Recording, Plug & Play; Обновление через облако; 1x HDMI, 1x VGA (Один источник видеосигнала c максимальным разрешение 1080p); 1 SATA (до 10TB), USB interface: 2xUSB 2.0 UI V3.0, удобное графическое меню на русском языке. | 310 | достаточно
Tiandy TC-R3110 Spec: I/B/P8/V3.0 | 10 канальный видеорегистратор c 8 портами ПОЕ Кодек S+265; H265,H264 Запись и хранение информации с разрешением до 6 Мp; Пропускная способность вх/вых: 50Mbps/40Mbps; HDMI и VGA вывод информации только сразрешением 1080р 10-ти канальная видеоаналитика; Интеллектуальный Search & Recording, Plug & Play; Обновление через облако; 1x HDMI, 1x VGA 1 SATA (до 10TB), alarm I/O 0/1, USB interface: 2xUSB 2.0 UI V3.0, удобное графическое меню на русском языке. | 492 | достаточно
Tiandy TC-R3220 Spec: I/B/K/V3.0 | 20 канальный видеорегистратор Кодек S+265; H265,H264 Запись с разрешением до 8 Мп (8MP/6MP/5MP/4MP/3MP/1080P/UXGA/720P/VGA/4CIF/DCIF/2CIF/CIF/QCIF); Пропускная способность вх/вых: 120Mbps/100Mbps; Интеллектуальный Search & Recording, Plug & Play; Облачное обновление, IPC облачное обновление; 1x HDMI, 1x VGA ( максимальное разрешение 4k); 2 SATA (до 20TB), 2 x USB2.0; UI V3.0, удобное графическое меню на русском языке. | 560 | достаточно
Tiandy TC-R3220 Spec: I/B/P/H Lite-H-2 HDD-POE-16 ports | 20 канальный видеорегистратор с 16 каналоами ПОЕ Кодек S+265; H265,H264 Запись с разрешением до 12 Мп (12Mp/8MP/6MP/5MP/4MP/3MP/1080P/UXGA/720P/VGA/4CIF/DCIF/2CIF/CIF/QCIF); Пропускная способность вх/вых: 200Mbps/200Mbps; Интеллектуальный Search & Recording, Plug & Play; Облачное обновление, IPC облачное обновление; 1x HDMI, 1x VGA ( максимальное разрешение 4k); 2 SATA (до 20TB), 1xUSB 2.0, 1xUSB 3.0 UI V3.0, удобное графическое меню на русском языке. | 1150 | достаточно
Tiandy TC-R3440 Spec: I/B/N | 40 канальный видеорегистратор Кодек S+265; H265,H264 Запись с разрешением до 12 Мп (12Mp/8MP/6MP/5MP/4MP/3MP/1080P/UXGA/720P/VGA/4CIF/DCIF/2CIF/CIF/QCIF); Пропускная способность вх/вых: 200Mbps/200Mbps; Интеллектуальный Search & Recording, Plug & Play; Облачное обновление, IPC облачное обновление; 1x HDMI, 1x VGA ( максимальное разрешение 4k); 4 SATA (до 40TB), 2 сетевых интерфейса RJ45 10/100/1000 Мбит / с 1xUSB 2.0, 1xUSB 3.0 UI V3.0, удобное графическое меню на русском языке. | 1464 | достаточно
TC-R3880 Spec: I/B/N | 80 канальный видеорегистратор Кодек S+265; H265,H264 Запись с разрешением до 12 Мп (12Mp/8MP/6MP/5MP/4MP/3MP/1080P/UXGA/720P/VGA/4CIF/DCIF/2CIF/CIF/QCIF); Пропускная способность вх/вых: 320Mbps/320Mbps; Интеллектуальный Search & Recording, Plug & Play; Облачное обновление, IPC облачное обновление; 1x HDMI, 1x VGA ( максимальное разрешение 4k); 8 SATA (до 80TB), JBOD, RAID0/1/5/6/10 2 сетевых интерфейса RJ45 10/100/1000 Мбит / с 1xUSB 2.0, 1xUSB 3.0, 2xRS-485, 1xRS-232 Аудио выходы - 1x3.5mm, 1xBNC Тревожные входы/ выходы 16/4 UI V3.0, удобное графическое меню на русском языке. | 3500 | достаточно